## APUs
GOBIERNO AUTONOMO DESCENTRALIZADO MUNICIPAL DE TENA
PROYECTO: COSTO MÁS PORCENTAJE PARA LA "CONSTRUCCION DELA CUBIERTA DE LA UEFM JUAN XXIII DE LA CIUDAD DE TENA, PROVINCIA DE NAPO" UBICACION: CIUDAD DE TENA, PROVINCIA DE NAPO
ANALISIS DE PRECIOS UNITARIOS | [5 empty] | HOJA 1 DE 5
RUBRO : A1 | [5 empty] | UNIDAD: PTO
DETALLE : PUNTO DE ILUMINACIÓN CON MANGUERA POLIET. 1/2'' Y CABLE THHN CONCÉNTRICO FLEXIBLE #3X12 | [5 empty] | 8
[5 empty] | CP184 | 3
EQUIPO DESCRIPCION | 1560000270001 | CANTIDAD A | TARIFA B | COSTO HORA C=AxB | RENDIMIENTO R | COSTO D=CxR
Herramienta Menor 0% de M.O. | [5 empty] | 0
ANDAMIOS METALICOS |  | 5 | 0.25 | 1.25 | 1.5 | 1.88
SUBTOTAL M | [5 empty] | 1.88
MANO DE OBRA DESCRIPCION |  | CANTIDAD A | JORNAL/HR B | COSTO HORA C=AxB | RENDIMIENTO R | COSTO D=CxR
AYUDANTE DE ELECTRICISTA | EO E2 | 1 | 4.14 | 4.14 | 1.5 | 6.21
ELECTRICISTA | EO D2 | 1 | 4.19 | 4.19 | 1.5 | 6.29
MAESTRO MAYOR EJEC. OBRA CIVIL | EO C1 | 0.1 | 4.65 | 0.47 | 1.5 | 0.71
SUBTOTAL N | [5 empty] | 13.21
MATERIALES DESCRIPCION |  |  | UNIDAD | CANTIDAD A | PRECIO UNIT. B | COSTO C=AxB
MANGUERA NEGRA POLIET. 1/2'' |  |  | M | 11 | 0.6 | 6.6
CABLE CONCENTRICO #3X12 FLEXIBLE |  |  | M | 11 | 2.5 | 27.5
CAJETIN HEXAGONAL |  |  | U | 1 | 1.5 | 1.5
CINTA AISLANTE |  |  | U | 0.1 | 1.2 | 0.12
ACCESORIOS |  |  | GLB | 1 | 2.2 | 2.2
ALAMBRE GALVANIZADO #18 |  |  | KG | 0.12 | 2.6 | 0.31
AMARRAS PLATICAS |  |  | U | 0.1 | 0.15 | 0.02
SUBTOTAL O | [5 empty] | 38.25
TRANSPORTE DESCRIPCION |  |  | UNIDAD | CANTIDAD A | TARIFA B | COSTO C=AxB
SUBTOTAL P | [5 empty] | 0
|  | 1560000270001 | TOTAL COSTO DIRECTO (M+N+O+P) |  |  | 53.34
|  |  | INDIRECTOS (%) |  | 0% | 0
|  |  | UTILIDAD (%) |  | 20% | 10.67
|  |  | COSTO TOTAL DEL RUBRO |  |  | 64.01
|  |  | VALOR UNITARIO |  |  | 64.01
SON: SESENTA Y CUATRO DOLARES, 01/100 CENTAVO
ESTOS PRECIOS NO INCLUYEN IVA
FECHA: 20 DE DICIEMBRE DE 2024 |  |  |  |  | PROYECTOS
ELABORADO
GOBIERNO AUTONOMO DESCENTRALIZADO MUNICIPAL DE TENA
PROYECTO: COSTO MÁS PORCENTAJE PARA LA "CONSTRUCCION DELA CUBIERTA DE LA UEFM JUAN XXIII DE LA CIUDAD DE TENA, PROVINCIA DE NAPO" UBICACION: CIUDAD DE TENA, PROVINCIA DE NAPO
ANALISIS DE PRECIOS UNITARIOS | [5 empty] | HOJA 2 DE 5
RUBRO : A2 | [5 empty] | UNIDAD: PTO
DETALLE : PUNTO DE TOMACORRIENTE 220V | [5 empty] | 1
[5 empty] | CP187 | 3
EQUIPO DESCRIPCION | 1560000270001 | CANTIDAD A | TARIFA B | COSTO HORA C=AxB | RENDIMIENTO R | COSTO D=CxR
Herramienta Menor 0% de M.O. | [5 empty] | 0
SUBTOTAL M | [5 empty] | 0
MANO DE OBRA DESCRIPCION |  | CANTIDAD A | JORNAL/HR B | COSTO HORA C=AxB | RENDIMIENTO R | COSTO D=CxR
AYUDANTE DE ELECTRICISTA | EO E2 | 1 | 4.14 | 4.14 | 1 | 4.14
ELECTRICISTA | EO D2 | 1 | 4.19 | 4.19 | 1 | 4.19
MAESTRO MAYOR EJEC. OBRA CIVIL | EO C1 | 0.1 | 4.65 | 0.47 | 1 | 0.47
SUBTOTAL N | [5 empty] | 8.8
MATERIALES DESCRIPCION |  |  | UNIDAD | CANTIDAD A | PRECIO UNIT. B | COSTO C=AxB
CABLE CONCENTRICO #3X10 FLEXIBLE |  |  | M | 1.5 | 4.1 | 6.15
MANGUERA NEGRA POLIET. 1/2'' |  |  | M | 1.5 | 0.6 | 0.9
CAJETIN RECTANGULAR PROFUNDO |  |  | U | 1 | 1 | 1
CAJA PROTECTORA DE TOMACORRIENTE |  |  | U | 1 | 25 | 25
CINTA AISLANTE |  |  | U | 0.1 | 1.2 | 0.12
TOMACORRIENTE 220V |  |  | U | 1 | 9.5 | 9.5
SUBTOTAL O | [5 empty] | 42.67
TRANSPORTE DESCRIPCION |  |  | UNIDAD | CANTIDAD A | TARIFA B | COSTO C=AxB
SUBTOTAL P | [5 empty] | 0
|  | 1560000270001 | TOTAL COSTO DIRECTO (M+N+O+P) |  |  | 51.47
|  |  | INDIRECTOS (%) |  | 0% | 0
|  |  | UTILIDAD (%) |  | 20% | 10.29
|  |  | COSTO TOTAL DEL RUBRO |  |  | 61.76
|  |  | VALOR UNITARIO |  |  | 61.76
SON: SESENTA Y UN DOLARES, 76/100 CENTAVOS
ESTOS PRECIOS NO INCLUYEN IVA
FECHA: 20 DE DICIEMBRE DE 2024 |  |  |  |  | PROYECTOS
ELABORADO
GOBIERNO AUTONOMO DESCENTRALIZADO MUNICIPAL DE TENA
PROYECTO: COSTO MÁS PORCENTAJE PARA LA "CONSTRUCCION DELA CUBIERTA DE LA UEFM JUAN XXIII DE LA CIUDAD DE TENA, PROVINCIA DE NAPO" UBICACION: CIUDAD DE TENA, PROVINCIA DE NAPO
ANALISIS DE PRECIOS UNITARIOS | [5 empty] | HOJA 3 DE 5
RUBRO : A3 | [5 empty] | UNIDAD: PTO
DETALLE : PUNTO DE TOMACORRIENTE 110V | [5 empty] | 1
[5 empty] | CP186 | 3
EQUIPO DESCRIPCION | 1560000270001 | CANTIDAD A | TARIFA B | COSTO HORA C=AxB | RENDIMIENTO R | COSTO D=CxR
Herramienta Menor 0% de M.O. | [5 empty] | 0
SUBTOTAL M | [5 empty] | 0
MANO DE OBRA DESCRIPCION |  | CANTIDAD A | JORNAL/HR B | COSTO HORA C=AxB | RENDIMIENTO R | COSTO D=CxR
AYUDANTE DE ELECTRICISTA | EO E2 | 1 | 4.14 | 4.14 | 1 | 4.14
ELECTRICISTA | EO D2 | 1 | 4.19 | 4.19 | 1 | 4.19
MAESTRO MAYOR EJEC. OBRA CIVIL | EO C1 | 0.1 | 4.65 | 0.47 | 1 | 0.47
SUBTOTAL N | [5 empty] | 8.8
MATERIALES DESCRIPCION |  |  | UNIDAD | CANTIDAD A | PRECIO UNIT. B | COSTO C=AxB
CABLE CONCENTRICO #3X12 FLEXIBLE |  |  | M | 1.5 | 2.5 | 3.75
MANGUERA NEGRA POLIET. 1/2'' |  |  | M | 1.5 | 0.6 | 0.9
CAJETIN RECTANGULAR PROFUNDO |  |  | U | 1 | 1 | 1
CAJA PROTECTORA DE TOMACORRIENTE |  |  | U | 1 | 25 | 25
CINTA AISLANTE |  |  | U | 0.1 | 1.2 | 0.12
TOMACORRIENTE 110V |  |  | U | 1 | 5.76 | 5.76
SUBTOTAL O | [5 empty] | 36.53
TRANSPORTE DESCRIPCION |  |  | UNIDAD | CANTIDAD A | TARIFA B | COSTO C=AxB
SUBTOTAL P | [5 empty] | 0
|  | 1560000270001 | TOTAL COSTO DIRECTO (M+N+O+P) |  |  | 45.33
|  |  | INDIRECTOS (%) |  | 0% | 0
|  |  | UTILIDAD (%) |  | 20% | 9.07
|  |  | COSTO TOTAL DEL RUBRO |  |  | 54.4
|  |  | VALOR UNITARIO |  |  | 54.4
SON: CINCUENTA Y CUATRO DOLARES, 40/100 CENTAVOS
ESTOS PRECIOS NO INCLUYEN IVA
FECHA: 20 DE DICIEMBRE DE 2024 |  |  |  |  | PROYECTOS
ELABORADO
GOBIERNO AUTONOMO DESCENTRALIZADO MUNICIPAL DE TENA
PROYECTO: COSTO MÁS PORCENTAJE PARA LA "CONSTRUCCION DELA CUBIERTA DE LA UEFM JUAN XXIII DE LA CIUDAD DE TENA, PROVINCIA DE NAPO" UBICACION: CIUDAD DE TENA, PROVINCIA DE NAPO
ANALISIS DE PRECIOS UNITARIOS | [5 empty] | HOJA 4 DE 5
RUBRO : A4 | [5 empty] | UNIDAD: U
DETALLE : PUESTA A TIERRA, VARILLA COPPERWELD | [5 empty] | 1
[5 empty] | CP223 | 3
EQUIPO DESCRIPCION | 1560000270001 | CANTIDAD A | TARIFA B | COSTO HORA C=AxB | RENDIMIENTO R | COSTO D=CxR
Herramienta Menor 0% de M.O. | [5 empty] | 0
SUBTOTAL M | [5 empty] | 0
MANO DE OBRA DESCRIPCION |  | CANTIDAD A | JORNAL/HR B | COSTO HORA C=AxB | RENDIMIENTO R | COSTO D=CxR
AYUDANTE DE ELECTRICISTA | EO E2 | 2 | 4.14 | 8.28 | 1.5 | 12.42
ELECTRICISTA | EO D2 | 1 | 4.19 | 4.19 | 1.5 | 6.29
MAESTRO MAYOR EJEC. OBRA CIVIL | EO C1 | 0.1 | 4.65 | 0.47 | 1.5 | 0.71
SUBTOTAL N | [5 empty] | 19.42
MATERIALES DESCRIPCION |  |  | UNIDAD | CANTIDAD A | PRECIO UNIT. B | COSTO C=AxB
VARILLA COPPERWELD DE 1.8 M |  |  | U | 1 | 17.5 | 17.5
CONDUCTOR DE COBRE DESNUDO #8 |  |  | M | 3 | 2.2 | 6.6
GEM SACO DE 25LB |  |  | U | 1 | 28 | 28
CONECTOR |  |  | U | 1 | 1 | 1
TUBERIA CONDUIT EMT 1/2'' |  |  | M | 3 | 4 | 12
ACCESORIOS |  |  | GLB | 1 | 2.2 | 2.2
SUBTOTAL O | [5 empty] | 67.3
TRANSPORTE DESCRIPCION |  |  | UNIDAD | CANTIDAD A | TARIFA B | COSTO C=AxB
TUBERIA CONDUIT EMT 1/2'' |  |  | M | 3 | 2.11 | 6.33
SUBTOTAL P | [5 empty] | 6.33
|  | 1560000270001 | TOTAL COSTO DIRECTO (M+N+O+P) |  |  | 93.05
|  |  | INDIRECTOS (%) |  | 0% | 0
|  |  | UTILIDAD (%) |  | 20% | 18.61
|  |  | COSTO TOTAL DEL RUBRO |  |  | 111.66
|  |  | VALOR UNITARIO |  |  | 111.66
SON: CIENTO ONCE DOLARES, 66/100 CENTAVOS
ESTOS PRECIOS NO INCLUYEN IVA
FECHA: 20 DE DICIEMBRE DE 2024 |  |  |  |  | PROYECTOS
ELABORADO
GOBIERNO AUTONOMO DESCENTRALIZADO MUNICIPAL DE TENA
PROYECTO: COSTO MÁS PORCENTAJE PARA LA "CONSTRUCCION DELA CUBIERTA DE LA UEFM JUAN XXIII DE LA CIUDAD DE TENA, PROVINCIA DE NAPO" UBICACION: CIUDAD DE TENA, PROVINCIA DE NAPO
ANALISIS DE PRECIOS UNITARIOS | [5 empty] | HOJA 5 DE 5
RUBRO : A5 | [5 empty] | UNIDAD: U
DETALLE : LUMINARIA LED HIGH BAY 150 WATTS | [5 empty] | 8
[5 empty] | CP190 | 3
EQUIPO DESCRIPCION | 1560000270001 | CANTIDAD A | TARIFA B | COSTO HORA C=AxB | RENDIMIENTO R | COSTO D=CxR
Herramienta Menor 0% de M.O. | [5 empty] | 0
ESCALERA TELESCOPICA |  | 1 | 4 | 4 | 0.75 | 3
SUBTOTAL M | [5 empty] | 3
MANO DE OBRA DESCRIPCION |  | CANTIDAD A | JORNAL/HR B | COSTO HORA C=AxB | RENDIMIENTO R | COSTO D=CxR
AYUDANTE DE ELECTRICISTA | EO E2 | 2 | 4.14 | 8.28 | 0.75 | 6.21
ELECTRICISTA | EO D2 | 1 | 4.19 | 4.19 | 0.75 | 3.14
MAESTRO MAYOR EJEC. OBRA CIVIL | EO C1 | 0.1 | 4.65 | 0.47 | 0.75 | 0.35
SUBTOTAL N | [5 empty] | 9.7
MATERIALES DESCRIPCION |  |  | UNIDAD | CANTIDAD A | PRECIO UNIT. B | COSTO C=AxB
LUMINARIA LED HIGH BAY 150W |  |  | U | 1 | 110 | 110
CINTA AISLANTE |  |  | U | 0.1 | 1.2 | 0.12
CADENA |  |  | M | 1.5 | 4.9 | 7.35
SUBTOTAL O | [5 empty] | 117.47
TRANSPORTE DESCRIPCION |  |  | UNIDAD | CANTIDAD A | TARIFA B | COSTO C=AxB
SUBTOTAL P | [5 empty] | 0
|  | 1560000270001 | TOTAL COSTO DIRECTO (M+N+O+P) |  |  | 130.17
|  |  | INDIRECTOS (%) |  | 0% | 0
|  |  | UTILIDAD (%) |  | 20% | 26.03
|  |  | COSTO TOTAL DEL RUBRO |  |  | 156.2
|  |  | VALOR UNITARIO |  |  | 156.2
SON: CIENTO CINCUENTA Y SEIS DOLARES, 20/100 CENTAVOS
ESTOS PRECIOS NO INCLUYEN IVA
FECHA: 20 DE DICIEMBRE DE 2024 |  |  |  |  | PROYECTOS
ELABORADO